## GAL Truth Table
Memory Map
Inputs					Outputs
	GAL Pin	4	7	8	9		19	18	17	16
Region	Address Range	MREQ	A13	A14	A15		CSROM	CSRAM0	CSRAM1	CSRAM2
ROM (8K)	0x0000 – 0x1FFF	T	F	F	F		T	F	F	F
RAM 0 (8K)	0x2000 – 0x3FFF	T	T	F	F		F	T	F	F
RAM 1 (8K)	0x4000 – 0x5FFF	T	F	T	F		F	F	T	F
RAM 2 (8K)	0x6000 – 0x7FFF	T	T	T	F		F	F	F	T

I/O and Memory Control Signals
Inputs					Outputs
	GAL Pin	5	4	2	3		21	20	23	22
State		IORQ	MREQ	RD	WR		IORD	IOWR	MEMRD	MEMWR
I/O Read		T	F	T	F		T	F	F	F
I/O Write		T	F	F	T		F	T	F	F
Mem Read		F	T	T	F		F	F	T	F
Mem Write		F	T	F	T		F	F	F	T